## Cahier des charges
Cahier des charges |  | LoraTrash
1) | Système robuste
2) | Mesure du niveau de remplissage de la poubelle
3) | Paliers de remplissage de 10% (10 paliers)
4) | Précision de mesure du capteur : ± 1cm
5) | Etanchéité du boîtier IP64 minimum
6) | Montage rapide, avec peu d'outils
7) | Encombrement maximal : 20 x 15 x 15 cm
8) | Communication entre la poubelle et le réseau via LoRA
9) | Récupération des données sur une database
10) | Génération d'une liste des poubelles à visiter
11) | Durée de vie de la batterie de 1 an
12) | Cibles: Moloks ronds (Erdia), moloks urbains (SimplyCity)
13) | Budget matériel 500 CHF
14) | Ouverture du boîtier facile et rapide
15) | Masse maximale de 3kg

## Calculs
Calculs température
| Psoleil [W/m2] | 1000 |  | φ= (λ*A*(θ1-θ2))/s |  |  |  | épaisseur s réelle entre 6 et 8 mm
| Conduction |  |  | θ2 = θ1 - ((φ*s)/(λ*A))
| A [m2] | s [m] | φ [W] | λmoy | λmax | θ1 [°C] | θ2 [°C]
| 2,318757 | 0.006 | 2318.757 | 0.354 | 0.502 | 90 | 78.0478
|  | 0.007 |  |  |  |  | 76.0558
|  | 0.008 |  |  |  |  | 74.0637
Calculs colle
| Fadhésion [N/cm] | x [cm] | xmin [cm] | FMIN_arachage [N] | xtot [cm] | FMAX_arachage [N]
T0 | 12 | 2.5 | 4.5 | 54 | 10 | 120
T0 + 24h | 15 | 2.5 | 4.5 | 67.5 | 10 | 150
Calculs VELCRO
| Parachage [N/cm] | Pcisallement [N/cm2] | Ptraction [N/cm2] | x [cm] | xtot [cm] | S [cm2] | Stot [cm2] | Farachage [N] | Fcisaillement [N] | Ftraction [N]
| 2 | 50 | 40 | 2.5 | 10 | 11.25 | 45 | 20 | 2250 | 1800
[5 empty] | xmin [cm] |  |  | FMIN_arachage [N]
[5 empty] | 4.5 |  |  | 9

## Comparatif mesures
Comparatif mesures
| Avantages | Inconvénients |  | Lidar | Ultrason
Lidar | Précision mesure |  | Installation
| Mesure pour rése |  | Robustesse
| Données de mesures en 3D |  | Alimentation |  | 3.0 to 5.5
|  |  | Précision | 1cm | 1cm
Poids |  | poids différent entre chaque matière pour le même volume | Range |  | 7.65m
|  |  | Prix |  | 90.-
|  |  | Water resistance |  | IP67
Consumption

## Planning
Planning
| 2021-05-10 | 2021-05-11 | 2021-05-12 | 2021-05-14 | 2021-05-17 | 2021-05-18 | 2021-05-19 | 2021-05-20 | 2021-05-21 | 2021-05-25 | 2021-05-26 | 2021-05-27 | 2021-05-28 | 2021-05-31 | 2021-06-01 | 2021-06-02 | 2021-06-04 | 2021-06-05
Séances
Recherche et documentation
Schéma bloc
Schématique Mezzanine
Schématique FPGA
Rapport